## Sheet1
Наименование | Номинал | Аналог | Корпус | Сторона
R1 | 5.1 кОм |  | 0805 | низ
R2 | 470 Ом |  | 0805 | низ
R3 | 470 Ом |  | 0805 | низ
R4 | 470 Ом |  | 0805 | низ
R5 | 5.1 кОм |  | 0805 | низ
R6 | 5.1 кОм |  | 0805 | низ
R7 | 5.1 кОм |  | 0805 | низ
R8 | 470 Ом |  | 0805 | низ
R9 | 5.1 кОм |  | 0805 | низ
R10 | 5.1 кОм |  | 0805 | низ
R11 | 5.1 кОм |  | 0805 | низ
R12 | 5.1 кОм |  | 0805 | низ
R13 | 5.1 кОм |  | 0805 | низ
R14 | 5.1 кОм |  | 0805 | низ
R15 | 5.1 кОм |  | 0805 | низ
R16 | 82 Ом |  | 0,125 Вт выв. | верх
R17 | 5.1 кОм |  | 0805 | верх
R18 | 5.1 кОм |  | 0805 | верх
R19 | 100 кОм |  | 0805 | верх
R20 | 100 кОм |  | 0805 | верх
R21 | 22 Ом |  | 1 Вт выв | верх
С1 | 0.1 мкФ |  | 0805 | низ
С2 | 0.1 мкФ |  | 0805 | низ
С3 | 0.1 мкФ |  | 0805 | верх
С4 | 0.1 мкФ |  | 0805 | верх
С5 | 0.1 мкФ |  | 0805 | верх
С6 | 100 мкФ х 25 В |  | радиальный | верх
С7 | 0.1 мкФ |  | 0805 | верх
С8 | 0.1 мкФ |  | 0805 | верх
С9 | 100 мкФ х 25 В |  | радиальный | верх
С10 | 100 мкФ х 25 В |  | радиальный | верх
DA1 | 7808 |  | TO-220 | верх
DD1 | ATMega168V |  | TQFP32 | низ
DD2 | ULN2003AG |  | SO16 | низ
DD3 | ULN2003AG |  | SO16 | низ
VD1 | L-517egw | LED 2-цветный 2-выводной 5мм |  | верх
VD2 | BAS85 | Шоттки | SOD80 | верх
VD3 | BZV55-C3V3 | стабилитрон 3.3В 0.5 Вт | SOD80 | верх
VD4 | BZV55-C3V3 | стабилитрон 3.3В 0.5 Вт | SOD80 | верх
VD5 | BYM12-50 | диод 50 В 1 А | DO-213AB | верх
VD6 | L-513hd | LED красный 5 мм
VT1 | IRLML6302 |  | SOT23 | низ
X1 | PW-396-4MR | PW 10-4-M-R |  | верх
X2 | IDC10MR |  |  | верх
X3 | AUB-13 |  |  | верх
X4 | PW-396-11MR | PW 10-11-M-R |  | верх
ZQ1 | 4.608 MHz | HC49S |  | верх

## Цены
Наименование | Номинал | Цена | Корпус | Сторона
R1 | 5.1 кОм | 0.04 | 0805 | низ
R2 | 470 Ом | 0.04 | 0805 | низ
R3 | 470 Ом | 0.04 | 0805 | низ
R4 | 470 Ом | 0.04 | 0805 | низ
R5 | 5.1 кОм | 0.04 | 0805 | низ
R6 | 5.1 кОм | 0.04 | 0805 | низ
R7 | 5.1 кОм | 0.04 | 0805 | низ
R8 | 470 Ом | 0.04 | 0805 | низ
R9 | 5.1 кОм | 0.04 | 0805 | низ
R10 | 5.1 кОм | 0.04 | 0805 | низ
R11 | 5.1 кОм | 0.04 | 0805 | низ
R12 | 5.1 кОм | 0.04 | 0805 | низ
R13 | 5.1 кОм | 0.04 | 0805 | низ
R14 | 5.1 кОм | 0.04 | 0805 | низ
R15 | 5.1 кОм | 0.04 | 0805 | низ
R16 | 82 Ом | 0.35 | 0,125 Вт выв. | верх
R17 | 5.1 кОм | 0.04 | 0805 | верх
R18 | 5.1 кОм | 0.04 | 0805 | верх
R19 | 100 кОм | 0.04 | 0805 | верх
R20 | 100 кОм | 0.04 | 0805 | верх
R21 | 22 Ом | 1 | 1 Вт выв | верх
С1 | 0.1 мкФ | 0.2 | 0805 | низ
С2 | 0.1 мкФ | 0.2 | 0805 | низ
С3 | 0.1 мкФ | 0.2 | 0805 | верх
С4 | 0.1 мкФ | 0.2 | 0805 | верх
С5 | 0.1 мкФ | 0.2 | 0805 | верх
С6 | 100 мкФ х 25 В | 0.4 | радиальный | верх
С7 | 0.1 мкФ | 0.2 | 0805 | верх
С8 | 0.1 мкФ | 0.2 | 0805 | верх
С9 | 100 мкФ х 25 В | 0.4 | радиальный | верх
С10 | 100 мкФ х 25 В | 0.4 | радиальный | верх
DA1 | 7808 | 6.7 | TO-220 | верх
DD1 | ATMega168V | 62.1 | TQFP32 | низ
DD2 | ULN2003AG | 4.2 | SO16 | низ
DD3 | ULN2003AG | 4.2 | SO16 | низ
VD1 | L-517egw | 2.4 |  | верх
VD2 | BAT85 | 1.35 | DO-35 | верх
VD3 | bzx55c 3V3 | 0.75 | DO-35 | верх
VD4 | bzx55c 3V3 | 0.75 | DO-35 | верх
VD5 | 1N4001 | 0.3 | DO-41 | верх
VD6 | L-513hd | 1
VT1 | IRLML6302 | 3.8 | SOT23 | низ
X1 | PW-396-4MR | 2.05 |  | верх
X2 | IDC10MR | 3.2 |  | верх
X3 | AUB-13 | 3.5 |  | верх
X4 | PW-396-11MR | 7.2 |  | верх
108.21